## Hárok1
Príloha č.2 _ Špecifikácia
| Rýchlovarná kanvica | Mikrovlnná rúra | Sklokeramický elektr. varič 1-platnička | Sklokeramický elektr. varič 2-platnička | Práčka spredu plnená | Elektrický teplovzdušný konvektor | Ventilátor stolový | Ventilátor stojanový
Celkový objem (L) | 1,5 - 1,7 L | min. 20 litr.
Farba | nerezové prevedenie | biela |  |  | biela | biela | biela, čierna | biela, čierna
Umiestnenie |  | voľne stojaca | voľne stojací | voľne stojací |  | voľne stojací
Rozmery cm Výška |  | do 30 |  |  |  | do 50
Rozmery cm Šírka |  | do 45
Príkon (výkon) | od 1800 - do 2200 W |  | max 1500 W | max 2500 W
Vybavenie | • vypínač v rukoväti • skryté vykurovacie teleso • 360° otočná základňa s navíjaním kábla • ochrana proti prehriatiu pri zapnutí bez vody • odnímateľný a umývateľný filter proti vodnému kameňu • prepínač zapnuté/vypnuté s podsvietením | • časovač •mikrovlnný výkon min 750 W •manuálne ovládanie •počet programov min 5 •priemer taniera od 25- do 27 cm | • ochrana proti prehriatiu • plynulo regulovateľný otočný termostat na nastavenie požadovanej teploty • sklokeramická platnička s priemerom od 18 - do 20 cm • infračervený vyhrievací systém • svetelná kontrolka • kompatibilné so všetkými typmi riadu | • ochrana proti prehriatiu • plynulo regulovateľné dva otočné termostaty na nastavenie požadovanej teploty • sklokeramické platničky s priemerom od 16 - do 20 cm • infračervený vyhrievací systém • dve svetelné kontrolky • kompatibilné so všetkými typmi riadu | • maximálne otáčky odstreďovania do 1500 ot/min • kapacita bubna min 8 kg • Invertorový motor • energetická trieda 2021 - max B | •zabudovaný ventilátor pre účinné vyhrievanie •zabudovaný termostat •tepelná bezpečnostná poistka •regulácia výkonu v min 3 stupňoch v rozmedzí od 700W - do 2500W | • priemer vrtule do 30cm • ochranná mriežka • min 3 rýchlosti • nastaviteľný smer otáčania | • priemer vrtule do 45cm • ochranná mriežka • min 3 rýchlosti • nastaviteľný smer otáčania • funkcia automatickej rotácie v uhle 90° • nastaviteľná výška do min 120 cm